## 协议格式
| 同步帧 (1Byte) | 地址 （1Byte） | 类型 (1Byte) | 主命令 (1Byte) | 子命令 (1Byte) | 状态 （1Byte） | 长度 （2Byte） | 负载数据 （nByte） | CRC校验(2Byte) | 结束帧 (2Byte)
发送 | 0x5A | 0xA5 | 0x51：读指令 0x52：写指令 | 连接IO4继电器：0x01 连接IO3继电器：0x02 连接IO3继电器：0x03 连接IO1继电器：0x04 断开IO4继电器：0x0F 断开IO3继电器：0x10 断开IO2继电器：0x11 断开IO1继电器：0x12 设置真空泵PWM：0x05 设置恒流源电流值：0x07 设置DAC输出值：0x08 读取当前VCC电压：0x09 读取PT1000_CH1温度：0x0A 读取PT1000_CH2温度：0x0B 连接测试芯片：0x0C 断开测试芯片：0x0D 读取芯片阻值：0x0E 读取热电偶TC_CN5温度：0x13 读取热电偶TC_CN7温度：0x14 读取热电偶冷端温度：0x15 启动芯片冷冻：0x19 启动芯片升温：0x1A 启动冷台冷冻：0x1B 启动冷台升温：0x1C 显示芯片当前温度：0x1E 显示冷台当前温度：0x1F 启动冷台低温温控：0x20 启动腔体环境控制：0x21 读取软件版本：0xFF | 0x00 | 0xFF | 连接IO4继电器：0x0001 连接IO3继电器：0x0001 连接IO3继电器：0x0001 连接IO1继电器：0x0001 断开IO4继电器：0x0001 断开IO3继电器：0x0001 断开IO2继电器：0x0001 断开IO1继电器：0x0001 设置真空泵PWM：0x0001 设置恒流源电流值：0x0001 设置DAC输出值：0x0001 读取当前VCC电压：0x0001 读取PT1000_CH1温度：0x0001 读取PT1000_CH2温度：0x0001 连接测试芯片：0x0008 断开测试芯片：0x0001 读取芯片阻值：0x0001 读取热电偶TC_CN5温度：0x0001 读取热电偶TC_CN7温度：0x0001 读取热电偶冷端温度：0x0001 启动芯片冷冻：0x0002 启动芯片升温：0x0002 启动冷台冷冻：0x0002 启动冷台升温：0x0002 显示芯片当前温度：0x0001 显示冷台当前温度：0x0001 启动冷台低温温控：0x0002 启动腔体环境控制：0x0002 读取软件版本：0x0001 | 连接IO4继电器：0x00 连接IO3继电器：0x00 连接IO3继电器：0x00 连接IO1继电器：0x00 断开IO4继电器：0x00 断开IO3继电器：0x00 断开IO2继电器：0x00 断开IO1继电器：0x00 设置真空泵PWM：PWM值（范围：0-96） 设置恒流源电流值：电流值（范围：0-200） 设置DAC输出值：电压值（范围：0-250） 读取当前VCC电压：0x00 读取PT1000_CH1温度：0x00 读取PT1000_CH2温度：0x00 连接测试芯片：0x00000000 0x00000000 断开测试芯片：0x00 读取芯片阻值：0x00 读取热电偶TC_CN5温度：0x00 读取热电偶TC_CN7温度：0x00 读取热电偶冷端温度：0x00 启动芯片冷冻：0x0000 启动芯片升温：0x0000 启动冷台冷冻：0x0000 启动冷台升温：0x0000 显示芯片当前温度：0x00 显示冷台当前温度：0x00 启动冷台低温温控：0x0000 启动腔体环境控制：0x0000 读取软件版本：0x00 | CRC | 0x0D | 0x0A
回复 | 0xAA | 0xA5 | 0x61：读指令回复 0x62：写指令回复 | 连接IO4继电器：0x01 连接IO3继电器：0x02 连接IO3继电器：0x03 连接IO1继电器：0x04 断开IO4继电器：0x0F 断开IO3继电器：0x10 断开IO2继电器：0x11 断开IO1继电器：0x12 设置真空泵PWM：0x05 设置恒流源电流值：0x07 设置DAC输出值：0x08 读取当前VCC电压：0x09 读取PT1000_CH1温度：0x0A 读取PT1000_CH2温度：0x0B 连接测试芯片：0x0C 断开测试芯片：0x0D 读取芯片阻值：0x0E 读取热电偶TC_CN5温度：0x13 读取热电偶TC_CN7温度：0x14 读取热电偶冷端温度：0x15 启动芯片冷冻：0x19 启动芯片升温：0x1A 启动冷台冷冻：0x1B 启动冷台升温：0x1C 显示芯片当前温度：0x1E 显示冷台当前温度：0x1F 启动冷台低温温控：0x20 启动腔体环境控制：0x21 读取软件版本：0xFF | 0x00 | 0x00：正常回复 0x01：帧类型错误 0x02：未找到主命令 0x03：未找到子命令 0x04：CRC错误 0x05：参数超上限 0x06：参数超下限 0x07：其他错误 | 连接IO4继电器：0x0001 连接IO3继电器：0x0001 连接IO3继电器：0x0001 连接IO1继电器：0x0001 断开IO4继电器：0x0001 断开IO3继电器：0x0001 断开IO2继电器：0x0001 断开IO1继电器：0x0001 设置真空泵PWM：0x0001 设置恒流源电流值：0x0001 设置DAC输出值：0x0001 读取当前VCC电压：0x0001 读取PT1000_CH1温度：0x0002 读取PT1000_CH2温度：0x0002 连接测试芯片：0x0001 断开测试芯片：0x0001 读取芯片阻值：0x0001 读取热电偶TC_CN5温度：0x0002 读取热电偶TC_CN7温度：0x0002 读取热电偶冷端温度：0x0001 启动芯片冷冻：0x00B4 启动芯片升温：0x00B4 启动冷台冷冻：0x00B4 启动冷台升温：0x00B4 显示芯片当前温度：0x0002 显示冷台当前温度：0x0002 启动冷台低温温控：0x0002 启动腔体环境控制：0x0002 读取软件版本：0x0002 | 连接IO4继电器：0x00 连接IO3继电器：0x00 连接IO3继电器：0x00 连接IO1继电器：0x00 断开IO4继电器：0x00 断开IO3继电器：0x00 断开IO2继电器：0x00 断开IO1继电器：0x00 设置真空泵PWM：PWM值 设置恒流源电流值：电流值 设置DAC输出值：电压值 读取当前VCC电压：电压值 读取PT1000_CH1温度：温度值（范围：-200-150） 读取PT1000_CH2温度：温度值（范围：-200-150） 连接测试芯片：0x00 断开测试芯片：0x00 读取芯片阻值：电阻值（范围：0-200） 读取热电偶TC_CN5温度：温度值（范围：-200-150） 读取热电偶TC_CN7温度：温度值（范围：-200-150） 读取热电偶冷端温度：温度值（范围：-20-50） 启动芯片冷冻：降温曲线（1000点数据，每个点2个字节）（范围：-200-50） 启动芯片升温：升温曲线（1000点数据，每个点2个字节）（范围：-200-50） 启动冷台冷冻：降温曲线（1000点数据，每个点2个字节）（范围：-200-150） 启动冷台升温：升温曲线（1000点数据，每个点2个字节）（范围：-200-150） 显示芯片当前温度：温度值（范围：-200-150） 显示冷台当前温度：温度值（范围：-200-150） 启动冷台低温温控：温度值（范围：-200至-150） 启动腔体环境控制：露点温度（范围：-100-20） 读取软件版本：嵌入式软件版本（范围：0-1000） | CRC (当前0x0000) | 0x0D | 0x0A
备注 | 1. 数据采用小端模式
2. 负载数据可以为0Byte，即没有数据
3. CRC使用CRC16-Modbus标准 校验的数据内容包含：CRC校验位前除去“起始标识0xAA”剩下的所有数据位。 例如：AA 01 51 01 02 FF 00 00 0A 09 校验的内容有：01 51 01 02 FF 00 00，校验结果位0x090A，所以在报文中发送的CRC字段位0A 09
4. 当某一float型数据为nan、inf时，表示该设备没有这一类型的数据，或者没有成功获取到该设备的这一类型的数据。
读取软件版本：0xFF
启动腔体环境控制：0x21
启动冷台冷冻：0x1B
样品进入冷台
启动芯片升温：0x1A
启动冷台低温温控：0x20
连接测试芯片：0x0C
启动位置校准
同时启动加样和测厚
启动芯片冷冻：0x19
断开测试芯片：0x0D
样品离开冷台